## 使用说明
温湿度监测系统实验记录表
项目 | 填写说明
实验目的 | 用少量、结构完整的数据验证测量误差、空间差异和控制安全性。
精度与稳定性 | 普通室内、较温暖、较潮湿三种工况，各记录10组；设备与参考仪器并排放置。
三点布点 | 入口、中心冠层、远端/角落各记录5组；移动测量时等待读数稳定。
功能安全 | 按测试用例逐项操作，填写实际结果、是否通过和证据。
参考仪器 | 记录型号、量程和标称精度；没有可靠参考仪器时，不把对比结果表述为绝对准确度。
缺失数据 | 无法测量时留空并在备注写明原因，不用0代替。
单位 | 温度统一使用 ℃，相对湿度统一使用 %RH。
答辩使用 | 优先展示 MAE、最大绝对误差、三点平均差异和功能测试通过情况。

## 精度与稳定性
精度与稳定性实验（3种工况 × 10组） | [10 empty] | 汇总指标 | 自动结果
有效数据组数
黄色单元格为现场填写项；误差 = 设备值 − 参考值。空白数据不会参与统计。 | [10 empty] | 设备温度平均值 (℃)
温度 MAE (℃)
序号 | 日期时间 | 工况 | 设备温度 (℃) | 参考温度 (℃) | 温度误差 (℃) | 温度绝对误差 (℃) | 设备湿度 (%RH) | 参考湿度 (%RH) | 湿度误差 (%RH) | 湿度绝对误差 (%RH) | 温度最大绝对误差 (℃)
1 | 2026-09-15 | 普通室内 | 27.7 | 27.27 |  |  | 62.5 | 59.7 |  |  | 设备湿度平均值 (%RH)
2 | 2026-09-15 | 普通室内 | 28.1 | 27.96 |  |  | 62.2 | 56.8 |  |  | 湿度 MAE (%RH)
3 | 2026-09-15 | 普通室内 | 27.8 | 27.45 |  |  | 61.8 | 59 |  |  | 湿度最大绝对误差 (%RH)
4 | 2026-09-15 | 普通室内 | 27.6 | 27.31 |  |  | 62 | 59.4
5 | 2026-09-15 | 普通室内 | 27.9 | 27.53 |  |  | 61.7 | 58.9
6 | 2026-09-15 | 普通室内 | 28 | 27.68 |  |  | 62.1 | 59.2
7 | 2026-09-15 | 普通室内 | 27.5 | 27.2 |  |  | 61.9 | 59.1
8 | 2026-09-15 | 普通室内 | 27.7 | 27.38 |  |  | 62.3 | 59.5
9 | 2026-09-15 | 普通室内 | 28.1 | 27.74 |  |  | 61.6 | 58.7
10 | 2026-09-15 | 普通室内 | 27.8 | 27.46 |  |  | 62 | 59.3
11 | 2026-09-15 | 较温暖 | 32.5 | 32.38 |  |  | 51.1 | 49.7
12 | 2026-09-15 | 较温暖 | 32.1 | 32.31 |  |  | 53.3 | 48.8
13 | 2026-09-15 | 较温暖 | 32.4 | 32.28 |  |  | 52 | 50
14 | 2026-09-15 | 较温暖 | 32.2 | 32.1 |  |  | 51.8 | 49.6
15 | 2026-09-15 | 较温暖 | 32.5 | 32.36 |  |  | 52.7 | 50.1
16 | 2026-09-15 | 较温暖 | 32.3 | 32.18 |  |  | 53 | 49.9
17 | 2026-09-15 | 较温暖 | 32.1 | 32.26 |  |  | 51.5 | 49.2
18 | 2026-09-15 | 较温暖 | 32.4 | 32.3 |  |  | 52.3 | 50
19 | 2026-09-15 | 较温暖 | 32.5 | 32.34 |  |  | 51.9 | 49.5
20 | 2026-09-15 | 较温暖 | 32.2 | 32.11 |  |  | 52.6 | 50.2
21 | 2026-09-15 | 较潮湿 | 31.1 | 31.79 |  |  | 78.6 | 77.1
22 | 2026-09-15 | 较潮湿 | 30.7 | 31.49 |  |  | 78 | 76.8
23 | 2026-09-15 | 较潮湿 | 31 | 31.72 |  |  | 77.8 | 76.5
24 | 2026-09-15 | 较潮湿 | 30.9 | 31.61 |  |  | 78.4 | 77.2
25 | 2026-09-15 | 较潮湿 | 31.2 | 31.88 |  |  | 79.1 | 77.8
26 | 2026-09-15 | 较潮湿 | 30.8 | 31.55 |  |  | 77.2 | 76.4
27 | 2026-09-15 | 较潮湿 | 31 | 31.75 |  |  | 78.8 | 77.5
28 | 2026-09-15 | 较潮湿 | 30.9 | 31.63 |  |  | 77.5 | 76.1
29 | 2026-09-15 | 较潮湿 | 31.1 | 31.84 |  |  | 79.4 | 78.1
30 | 2026-09-15 | 较潮湿 | 30.8 | 31.57 |  |  | 78.2 | 77

## 三点布点
教室布点数据（门口、中间、末尾各5组；共15组有效记录） | [6 empty] | 位置汇总 | 平均温度 (℃) | 平均湿度 (%RH)
[7 empty] | 门口 | 27.8 | 61.06
教室长 9.6 m、宽 6.6 m、高 3.4 m；15条记录均纳入统计。 | [6 empty] | 中间 | 26.08 | 66.04
[7 empty] | 末尾 | 26.44 | 64.18
序号 | 日期时间 | 位置 | 温度 (℃) | 湿度 (%RH) | 稳定等待时间 (min) | 环境/备注 | 三点最大差值 | 1.72 | 5
1 |  | 门口 | 28 | 59.7
2 |  | 门口 | 28 | 61.7
3 |  | 门口 | 27.5 | 61.9
4 |  | 门口 | 27.8 | 60.8
5 |  | 门口 | 27.7 | 61.2
6 |  | 中间 | 26.3 | 67.2
7 |  | 中间 | 25.7 | 67.1
8 |  | 中间 | 26.3 | 64.1
9 |  | 中间 | 26 | 65.8
10 |  | 中间 | 26.1 | 66
11 |  | 末尾 | 26.1 | 66.3
12 |  | 末尾 | 26.8 | 63.8
13 |  | 末尾 | 26.6 | 62.7
14 |  | 末尾 | 26.4 | 64.5
15 |  | 末尾 | 26.3 | 63.6

## 功能安全测试
报警、联动与安全功能测试
编号 | 测试场景 | 操作/输入 | 预期结果 | 实际结果 | 是否通过 | 日期时间 | 测试人 | 证据/备注
1 | 正常范围 | 温湿度低于预警阈值 | LED、蜂鸣器、自动风扇关闭 | OLED 和串口正常显示；LED、蜂鸣器、自动风扇关闭 | 通过 | 2026-09-14 |  | video/测试编号1.mp4
2 | 预警状态 | 温度≥28℃或湿度≥70%RH | LED闪烁、蜂鸣器间歇、风扇开启 | 预警状态触发；LED 闪烁、蜂鸣器间歇响、风扇开启 | 通过 | 2026-09-14 |  | video/编号2.mp4
3 | 严重报警 | 温度≥30℃或湿度≥80%RH | LED常亮、蜂鸣器持续、风扇开启 | 严重报警触发；LED 常亮、蜂鸣器持续响、风扇开启 | 通过 | 2026-09-14 |  | video/编号3.mp4
6 | 报警静音 | 报警时发送 ALARM OFF 或 OK | 蜂鸣器静音；LED、显示、风扇不受影响 | 发送静音命令后蜂鸣器停止；LED、显示和风扇状态保持 | 通过 | 2026-09-14 |  | video/测试6.mp4